## 6
华宁县自来水厂水质检验结果报告
采样编号 | 3# |  | 水源种类 | 出厂水
采样地点 | 生产厂区 |  | 采样时间 | 2021-06-03
执行标准 | GB 5749-2006 |  | 报告日期 | 2021-06-06
检验项目 | 检验方法 | 单位 | 检验结果 | 饮用水标准
细菌总数 | 营养琼脂培养法 | CFU/mL | 未检出 | ≤100
大肠菌群数 | 多管发酵法 | MPN/100mL | 未检出 | 不得检出
耐热大肠菌群 | 多管发酵法 | MPN/100mL | 未检出 | 不得检出
浑浊度 | 散射法-福尔马肼标准 | NTU | 0.49 | ≤1(水源与净水技术条件限制时为3)
余氯 | DPD余氯测定试剂 | mg/L | 0.45 | ≥0.3
PH值 | 玻璃电极法 |  | 7.81 | 6.5～8.5
总硬度 | EDTA滴定法 | mg/L | 227.1 | ≤450
耗氧量（CODMn，以O2计） | 酸性高锰酸钾滴定法 | mg/L | 0.71 | 3(特殊情况≤5mg/L）
色度 | 铂-钴标准比色法 | 度 | <5 | ≤15
肉眼可见物 | 直接观察法 |  | 无 | 无
臭和味 | 嗅气和尝味法 |  | 无 | 无异臭、异味
采样编号 | 3# |  | 水源种类 | 出厂水
采样地点 | 生产厂区 |  | 采样时间 | 2021-06-07
执行标准 | GB 5749-2006 |  | 报告日期 | 2021-06-10
检验项目 | 检验方法 | 单位 | 检验结果 | 饮用水标准
细菌总数 | 营养琼脂培养法 | CFU/mL | 未检出 | ≤100
大肠菌群数 | 多管发酵法 | MPN/100mL | 未检出 | 不得检出
耐热大肠菌群 | 多管发酵法 | MPN/100mL | 未检出 | 不得检出
浑浊度 | 散射法-福尔马肼标准 | NTU | 0.57 | ≤1(水源与净水技术条件限制时为3)
余氯 | DPD余氯测定试剂 | mg/L | 0.39 | ≥0.3
PH值 | 玻璃电极法 |  | 7.84 | 6.5～8.5
总硬度 | EDTA滴定法 | mg/L | 227.1 | ≤450
耗氧量（CODMn，以O2计） | 酸性高锰酸钾滴定法 | mg/L | 1.04 | 3(特殊情况≤5mg/L）
色度 | 铂-钴标准比色法 | 度 | <5 | ≤15
肉眼可见物 | 直接观察法 |  | 无 | 无
臭和味 | 嗅气和尝味法 |  | 无 | 无异臭、异味
采样编号 | 3# |  | 水源种类 | 出厂水
采样地点 | 生产厂区 |  | 采样时间 | 2021-06-11
执行标准 | GB 5749-2006 |  | 报告日期 | 2021-06-14
检验项目 | 检验方法 | 单位 | 检验结果 | 饮用水标准
细菌总数 | 营养琼脂培养法 | CFU/mL | 1 | ≤100
大肠菌群数 | 多管发酵法 | MPN/100mL | 未检出 | 不得检出
耐热大肠菌群 | 多管发酵法 | MPN/100mL | 未检出 | 不得检出
浑浊度 | 散射法-福尔马肼标准 | NTU | 0.42 | ≤1(水源与净水技术条件限制时为3)
余氯 | DPD余氯测定试剂 | mg/L | 0.51 | ≥0.3
PH值 | 玻璃电极法 |  | 7.81 | 6.5～8.5
总硬度 | EDTA滴定法 | mg/L | 227.1 | ≤450
耗氧量（CODMn，以O2计） | 酸性高锰酸钾滴定法 | mg/L | 0.97 | 3(特殊情况≤5mg/L）
色度 | 铂-钴标准比色法 | 度 | <5 | ≤15
肉眼可见物 | 直接观察法 |  | 无 | 无
臭和味 | 嗅气和尝味法 |  | 无 | 无异臭、异味
采样编号 | 3# |  | 水源种类 | 出厂水
采样地点 | 生产厂区 |  | 采样时间 | 2021-06-15
执行标准 | GB 5749-2006 |  | 报告日期 | 2021-06-18
检验项目 | 检验方法 | 单位 | 检验结果 | 饮用水标准
细菌总数 | 营养琼脂培养法 | CFU/mL | 未检出 | ≤100
大肠菌群数 | 多管发酵法 | MPN/100mL | 未检出 | 不得检出
耐热大肠菌群 | 多管发酵法 | MPN/100mL | 未检出 | 不得检出
浑浊度 | 散射法-福尔马肼标准 | NTU | 0.57 | ≤1(水源与净水技术条件限制时为3)
余氯 | DPD余氯测定试剂 | mg/L | 0.3 | ≥0.3
PH值 | 玻璃电极法 |  | 7.82 | 6.5～8.5
总硬度 | EDTA滴定法 | mg/L | 225.24 | ≤450
耗氧量（CODMn，以O2计） | 酸性高锰酸钾滴定法 | mg/L | 0.89 | 3(特殊情况≤5mg/L）
色度 | 铂-钴标准比色法 | 度 | <5 | ≤15
肉眼可见物 | 直接观察法 |  | 无 | 无
臭和味 | 嗅气和尝味法 |  | 无 | 无异臭、异味
采样编号 | 3# |  | 水源种类 | 出厂水
采样地点 | 生产厂区 |  | 采样时间 | 2021-06-19
执行标准 | GB 5749-2006 |  | 报告日期 | 2021-06-22
检验项目 | 检验方法 | 单位 | 检验结果 | 饮用水标准
细菌总数 | 营养琼脂培养法 | CFU/mL | 未检出 | ≤100
大肠菌群数 | 多管发酵法 | MPN/100mL | 未检出 | 不得检出
耐热大肠菌群 | 多管发酵法 | MPN/100mL | 未检出 | 不得检出
浑浊度 | 散射法-福尔马肼标准 | NTU | 0.26 | ≤1(水源与净水技术条件限制时为3)
余氯 | DPD余氯测定试剂 | mg/L | 0.56 | ≥0.3
PH值 | 玻璃电极法 |  | 7.81 | 6.5～8.5
总硬度 | EDTA滴定法 | mg/L | 227.1 | ≤450
耗氧量（CODMn，以O2计） | 酸性高锰酸钾滴定法 | mg/L | 0.989 | 3(特殊情况≤5mg/L）
色度 | 铂-钴标准比色法 | 度 | <5 | ≤15
肉眼可见物 | 直接观察法 |  | 无 | 无
臭和味 | 嗅气和尝味法 |  | 无 | 无异臭、异味
采样编号 | 3# |  | 水源种类 | 出厂水
采样地点 | 生产厂区 |  | 采样时间 | 2021-06-23
执行标准 | GB 5749-2006 |  | 报告日期 | 2021-06-26
检验项目 | 检验方法 | 单位 | 检验结果 | 饮用水标准
细菌总数 | 营养琼脂培养法 | CFU/mL | 未检出 | ≤100
大肠菌群数 | 多管发酵法 | MPN/100mL | 未检出 | 不得检出
耐热大肠菌群 | 多管发酵法 | MPN/100mL | 未检出 | 不得检出
浑浊度 | 散射法-福尔马肼标准 | NTU | 0.4 | ≤1(水源与净水技术条件限制时为3)
余氯 | DPD余氯测定试剂 | mg/L | 0.68 | ≥0.3
PH值 | 玻璃电极法 |  | 7.74 | 6.5～8.5
总硬度 | EDTA滴定法 | mg/L | 245.71 | ≤450
耗氧量（CODMn，以O2计） | 酸性高锰酸钾滴定法 | mg/L | 0.97 | 3(特殊情况≤5mg/L）
色度 | 铂-钴标准比色法 | 度 | <5 | ≤15
肉眼可见物 | 直接观察法 |  | 无 | 无
臭和味 | 嗅气和尝味法 |  | 无 | 无异臭、异味
采样编号 | 3# |  | 水源种类 | 出厂水
采样地点 | 生产厂区 |  | 采样时间 | 2021-06-27
执行标准 | GB 5749-2006 |  | 报告日期 | 2021-06-30
检验项目 | 检验方法 | 单位 | 检验结果 | 饮用水标准
细菌总数 | 营养琼脂培养法 | CFU/mL | 未检出 | ≤100
大肠菌群数 | 多管发酵法 | MPN/100mL | 未检出 | 不得检出
耐热大肠菌群 | 多管发酵法 | MPN/100mL | 未检出 | 不得检出
浑浊度 | 散射法-福尔马肼标准 | NTU | 0.75 | ≤1(水源与净水技术条件限制时为3)
余氯 | DPD余氯测定试剂 | mg/L | 0.32 | ≥0.3
PH值 | 玻璃电极法 |  | 7.74 | 6.5～8.5
总硬度 | EDTA滴定法 | mg/L | 219.66 | ≤450
耗氧量（CODMn，以O2计） | 酸性高锰酸钾滴定法 | mg/L | 0.64 | 3(特殊情况≤5mg/L）
色度 | 铂-钴标准比色法 | 度 | <5 | ≤15
肉眼可见物 | 直接观察法 |  | 无 | 无
臭和味 | 嗅气和尝味法 |  | 无 | 无异臭、异味
审核 | 李红云 | 化验员 | 蔡雪媛