## 6
华宁县自来水厂水质检验结果报告
采样编号 | 1# |  | 水源种类 | 源水
采样地点 | 生产厂区（进厂水∮500） |  | 采样时间 | 2021-06-03
执行标准 | GB3838-2002 |  | 报告日期 | 2021-06-06
检验项目 | 检验方法 | 单位 | 检验结果 | 地表水标准
|  |  |  | Ⅰ | Ⅱ | Ⅲ
菌落总数 | 营养琼脂培养法 | CFU/mL | 137 | / | / | /
大肠菌群数 | 乳糖胆盐培养法 | MPN/100mL | >1600 | 200 | 2000 | 1000
耐热大肠菌群 | 多管发酵法 | MPN/100mL | 23 | / | / | /
浑浊度 | 散射法-福尔马肼标准 | NTU | 1.58 | / | / | /
PH值 | 玻璃电极法 |  | 7.53 | 6.5～8.5
总硬度 | EDTA滴定法 | mg/L | 201.04 | / | / | /
耗氧量（CODMn，以O2计） | 酸性高锰酸钾滴定法 | mg/L | 1.1 | ≤2 | ≤4 | ≤6
氨氮 | 纳氏分光光度法 | mg/L | 0.12 | ≤0.15 | ≤0.5 | ≤1.0
色度 | 铂-钴标准比色法 | 度 | 5 | / | / | /
肉眼可见物 | 直接观察法 |  | 无 | / | / | /
臭和味 | 嗅气和尝味法 |  | 无 | / | / | /
采样编号 | 1# |  | 水源种类 | 源水
采样地点 | 生产厂区（进厂水∮500） |  | 采样时间 | 2021-06-07
执行标准 | GB3838-2002 |  | 报告日期 | 2021-06-10
检验项目 | 检验方法 | 单位 | 检验结果 | 地表水标准
|  |  |  | Ⅰ | Ⅱ | Ⅲ
菌落总数 | 营养琼脂培养法 | CFU/mL | 121 | / | / | /
大肠菌群数 | 乳糖胆盐培养法 | MPN/100mL | >1600 | 200 | 2000 | 1000
耐热大肠菌群 | 多管发酵法 | MPN/100mL | 8 | / | / | /
浑浊度 | 散射法-福尔马肼标准 | NTU | 1.95 | / | / | /
PH值 | 玻璃电极法 |  | 7.55 | 6.5～8.5
总硬度 | EDTA滴定法 | mg/L | 215.93 | / | / | /
耗氧量（CODMn，以O2计） | 酸性高锰酸钾滴定法 | mg/L | 1.03 | ≤2 | ≤4 | ≤6
氨氮 | 纳氏分光光度法 | mg/L | 0.11 | ≤0.15 | ≤0.5 | ≤1.0
色度 | 铂-钴标准比色法 | 度 | 5 | / | / | /
肉眼可见物 | 直接观察法 |  | 无 | / | / | /
臭和味 | 嗅气和尝味法 |  | 无 | / | / | /
采样编号 | 1# |  | 水源种类 | 源水
采样地点 | 生产厂区（进厂水∮500） |  | 采样时间 | 2021-06-11
执行标准 | GB3838-2002 |  | 报告日期 | 2021-06-14
检验项目 | 检验方法 | 单位 | 检验结果 | 地表水标准
|  |  |  | Ⅰ | Ⅱ | Ⅲ
菌落总数 | 营养琼脂培养法 | CFU/mL | 142 | / | / | /
大肠菌群数 | 乳糖胆盐培养法 | MPN/100mL | >1600 | 200 | 2000 | 1000
耐热大肠菌群 | 多管发酵法 | MPN/100mL | 33 | / | / | /
浑浊度 | 散射法-福尔马肼标准 | NTU | 1.33 | / | / | /
PH值 | 玻璃电极法 |  | 7.61 | 6.5～8.5
总硬度 | EDTA滴定法 | mg/L | 214.07 | / | / | /
耗氧量（CODMn，以O2计） | 酸性高锰酸钾滴定法 | mg/L | 1.46 | ≤2 | ≤4 | ≤6
氨氮 | 纳氏分光光度法 | mg/L | 0.12 | ≤0.15 | ≤0.5 | ≤1.0
色度 | 铂-钴标准比色法 | 度 | <5 | / | / | /
肉眼可见物 | 直接观察法 |  | 无 | / | / | /
臭和味 | 嗅气和尝味法 |  | 无 | / | / | /
采样编号 | 1# |  | 水源种类 | 源水
采样地点 | 生产厂区（进厂水∮500） |  | 采样时间 | 2021-06-15
执行标准 | GB3838-2002 |  | 报告日期 | 2021-06-18
检验项目 | GB3838-2002 | 单位 | 检验结果 | 地表水标准
|  |  |  | Ⅰ | Ⅱ | Ⅲ
菌落总数 | 营养琼脂培养法 | CFU/mL | 164 | / | / | /
大肠菌群数 | 乳糖胆盐培养法 | MPN/100mL | >1600 | 200 | 2000 | 1000
耐热大肠菌群 | 多管发酵法 | MPN/100mL | 8 | / | / | /
浑浊度 | 散射法-福尔马肼标准 | NTU | 2.23 | / | / | /
PH值 | 玻璃电极法 |  | 7.62 | 6.5～8.5
总硬度 | EDTA滴定法 | mg/L | 215.93 | / | / | /
耗氧量（CODMn，以O2计） | 酸性高锰酸钾滴定法 | mg/L | 1.47 | ≤2 | ≤4 | ≤6
氨氮 | 纳氏分光光度法 | mg/L | 0.1 | ≤0.15 | ≤0.5 | ≤1.0
色度 | 铂-钴标准比色法 | 度 | 5 | / | / | /
肉眼可见物 | 直接观察法 |  | 无 | / | / | /
臭和味 | 嗅气和尝味法 |  | 无 | / | / | /
采样编号 | 1# |  | 水源种类 | 源水
采样地点 | 生产厂区（进厂水∮500） |  | 采样时间 | 2021-06-19
执行标准 | GB3838-2002 |  | 报告日期 | 2021-06-22
检验项目 | 检验方法 | 单位 | 检验结果 | 地表水标准
|  |  |  | Ⅰ | Ⅱ | Ⅲ
菌落总数 | 营养琼脂培养法 | CFU/mL | 600 | / | / | /
大肠菌群数 | 乳糖胆盐培养法 | MPN/100mL | >1600 | 200 | 2000 | 1000
耐热大肠菌群 | 多管发酵法 | MPN/100mL | 23 | / | / | /
浑浊度 | 散射法-福尔马肼标准 | NTU | 4.69 | / | / | /
PH值 | 玻璃电极法 |  | 7.59 | 6.5～8.5
总硬度 | EDTA滴定法 | mg/L | 225.24 | / | / | /
耗氧量（CODMn，以O2计） | 酸性高锰酸钾滴定法 | mg/L | 1.4 | ≤2 | ≤4 | ≤6
氨氮 | 纳氏分光光度法 | mg/L | 0.15 | ≤0.15 | ≤0.5 | ≤1.0
色度 | 铂-钴标准比色法 | 度 | 10 | / | / | /
肉眼可见物 | 直接观察法 |  | 无 | / | / | /
臭和味 | 嗅气和尝味法 |  | 无 | / | / | /
采样编号 | 1# |  | 水源种类 | 源水
采样地点 | 生产厂区（进厂水∮500） |  | 采样时间 | 2021-06-23
执行标准 | GB3838-2002 |  | 报告日期 | 2021-06-26
检验项目 | 检验方法 | 单位 | 检验结果 | 地表水标准
|  |  |  | Ⅰ | Ⅱ | Ⅲ
菌落总数 | 营养琼脂培养法 | CFU/mL | 316 | / | / | /
大肠菌群数 | 乳糖胆盐培养法 | MPN/100mL | >1600 | 200 | 2000 | 1000
耐热大肠菌群 | 多管发酵法 | MPN/100mL | 23 | / | / | /
浑浊度 | 散射法-福尔马肼标准 | NTU | 0.77 | / | / | /
PH值 | 玻璃电极法 |  | 7.45 | 6.5～8.5
总硬度 | EDTA滴定法 | mg/L | 230.82 | / | / | /
耗氧量（CODMn，以O2计） | 酸性高锰酸钾滴定法 | mg/L | 1.39 | ≤2 | ≤4 | ≤6
氨氮 | 纳氏分光光度法 | mg/L | 0.08 | ≤0.15 | ≤0.5 | ≤1.0
色度 | 铂-钴标准比色法 | 度 | 10 | / | / | /
肉眼可见物 | 直接观察法 |  | 无 | / | / | /
臭和味 | 嗅气和尝味法 |  | 无 | / | / | /
采样编号 | 1# |  | 水源种类 | 源水
采样地点 | 生产厂区（进厂水∮500） |  | 采样时间 | 2021-06-27
执行标准 | GB3838-2002 |  | 报告日期 | 2021-06-30
检验项目 | 检验方法 | 单位 | 检验结果 | 地表水标准
|  |  |  | Ⅰ | Ⅱ | Ⅲ
菌落总数 | 营养琼脂培养法 | CFU/mL | 350 | / | / | /
大肠菌群数 | 乳糖胆盐培养法 | MPN/100mL | >1600 | 200 | 2000 | 1000
耐热大肠菌群 | 多管发酵法 | MPN/100mL | 13 | / | / | /
浑浊度 | 散射法-福尔马肼标准 | NTU | 2.02 | / | / | /
PH值 | 玻璃电极法 |  | 7.58 | 6.5～8.5
总硬度 | EDTA滴定法 | mg/L | 204.76 | / | / | /
耗氧量（CODMn，以O2计） | 酸性高锰酸钾滴定法 | mg/L | 1.14 | ≤2 | ≤4 | ≤6
氨氮 | 纳氏分光光度法 | mg/L | 0.12 | ≤0.15 | ≤0.5 | ≤1.0
色度 | 铂-钴标准比色法 | 度 | 10 | / | / | /
肉眼可见物 | 直接观察法 |  | 无 | / | / | /
臭和味 | 嗅气和尝味法 |  | 无 | / | / | /
审核 | 李红云 | 化验员 | 蔡雪媛