## 7
华宁县供排水有限公司水质检验结果报告
采样编号 | 1# |  | 水源种类 | 源水
采样地点 | 生产厂区（进厂水∮500） |  | 采样时间 | 2021-07-01
执行标准 | GB3838-2002 |  | 报告日期 | 2021-07-04
检验项目 | 检验方法 | 单位 | 检验结果 | 地表水标准
|  |  |  | Ⅰ | Ⅱ | Ⅲ
菌落总数 | 营养琼脂培养法 | CFU/mL | 196 | / | / | /
大肠菌群数 | 乳糖胆盐培养法 | MPN/100mL | >1600 | 200 | 2000 | 1000
耐热大肠菌群 | 多管发酵法 | MPN/100mL | 23 | / | / | /
浑浊度 | 散射法-福尔马肼标准 | NTU | 2.37 | / | / | /
PH值 | 玻璃电极法 |  | 7.5 | 6.5～8.5
总硬度 | EDTA滴定法 | mg/L | 204.76 | / | / | /
耗氧量（CODMn，以O2计） | 酸性高锰酸钾滴定法 | mg/L | 1.14 | ≤2 | ≤4 | ≤6
氨氮 | 纳氏分光光度法 | mg/L | 0.23 | ≤0.15 | ≤0.5 | ≤1.0
色度 | 铂-钴标准比色法 | 度 | 5 | / | / | /
肉眼可见物 | 直接观察法 |  | 无 | / | / | /
臭和味 | 嗅气和尝味法 |  | 无 | / | / | /
采样编号 | 1# |  | 水源种类 | 源水
采样地点 | 生产厂区（进厂水∮500） |  | 采样时间 | 2021-07-05
执行标准 | GB3838-2002 |  | 报告日期 | 2021-07-08
检验项目 | 检验方法 | 单位 | 检验结果 | 地表水标准
|  |  |  | Ⅰ | Ⅱ | Ⅲ
菌落总数 | 营养琼脂培养法 | CFU/mL | 172 | / | / | /
大肠菌群数 | 乳糖胆盐培养法 | MPN/100mL | >1600 | 200 | 2000 | 1000
耐热大肠菌群 | 多管发酵法 | MPN/100mL | 8 | / | / | /
浑浊度 | 散射法-福尔马肼标准 | NTU | 3.46 | / | / | /
PH值 | 玻璃电极法 |  | 7.49 | 6.5～8.5
总硬度 | EDTA滴定法 | mg/L | 238.27 | / | / | /
耗氧量（CODMn，以O2计） | 酸性高锰酸钾滴定法 | mg/L | 1.13 | ≤2 | ≤4 | ≤6
氨氮 | 纳氏分光光度法 | mg/L | 0.2 | ≤0.15 | ≤0.5 | ≤1.0
色度 | 铂-钴标准比色法 | 度 | 5 | / | / | /
肉眼可见物 | 直接观察法 |  | 无 | / | / | /
臭和味 | 嗅气和尝味法 |  | 无 | / | / | /
采样编号 | 1# |  | 水源种类 | 源水
采样地点 | 生产厂区（进厂水∮500） |  | 采样时间 | 2021-07-09
执行标准 | GB3838-2002 |  | 报告日期 | 2021-07-12
检验项目 | 检验方法 | 单位 | 检验结果 | 地表水标准
|  |  |  | Ⅰ | Ⅱ | Ⅲ
菌落总数 | 营养琼脂培养法 | CFU/mL | 203 | / | / | /
大肠菌群数 | 乳糖胆盐培养法 | MPN/100mL | >1600 | 200 | 2000 | 1000
耐热大肠菌群 | 多管发酵法 | MPN/100mL | 23 | / | / | /
浑浊度 | 散射法-福尔马肼标准 | NTU | 1.76 | / | / | /
PH值 | 玻璃电极法 |  | 7.5 | 6.5～8.5
总硬度 | EDTA滴定法 | mg/L | 245.71 | / | / | /
耗氧量（CODMn，以O2计） | 酸性高锰酸钾滴定法 | mg/L | 0.71 | ≤2 | ≤4 | ≤6
氨氮 | 纳氏分光光度法 | mg/L | 0.21 | ≤0.15 | ≤0.5 | ≤1.0
色度 | 铂-钴标准比色法 | 度 | 5 | / | / | /
肉眼可见物 | 直接观察法 |  | 无 | / | / | /
臭和味 | 嗅气和尝味法 |  | 无 | / | / | /
采样编号 | 1# |  | 水源种类 | 源水
采样地点 | 生产厂区（进厂水∮500） |  | 采样时间 | 2021-07-13
执行标准 | GB3838-2002 |  | 报告日期 | 2021-07-16
检验项目 | GB3838-2002 | 单位 | 检验结果 | 地表水标准
|  |  |  | Ⅰ | Ⅱ | Ⅲ
菌落总数 | 营养琼脂培养法 | CFU/mL | 131 | / | / | /
大肠菌群数 | 乳糖胆盐培养法 | MPN/100mL | 350 | 200 | 2000 | 1000
耐热大肠菌群 | 多管发酵法 | MPN/100mL | 5 | / | / | /
浑浊度 | 散射法-福尔马肼标准 | NTU | 1.57 | / | / | /
PH值 | 玻璃电极法 |  | 7.48 | 6.5～8.5
总硬度 | EDTA滴定法 | mg/L | 253.16 | / | / | /
耗氧量（CODMn，以O2计） | 酸性高锰酸钾滴定法 | mg/L | 0.72 | ≤2 | ≤4 | ≤6
氨氮 | 纳氏分光光度法 | mg/L | 0.18 | ≤0.15 | ≤0.5 | ≤1.0
色度 | 铂-钴标准比色法 | 度 | 5 | / | / | /
肉眼可见物 | 直接观察法 |  | 无 | / | / | /
臭和味 | 嗅气和尝味法 |  | 无 | / | / | /
采样编号 | 1# |  | 水源种类 | 源水
采样地点 | 生产厂区（进厂水∮500） |  | 采样时间 | 2021-07-17
执行标准 | GB3838-2002 |  | 报告日期 | 2021-07-20
检验项目 | 检验方法 | 单位 | 检验结果 | 地表水标准
|  |  |  | Ⅰ | Ⅱ | Ⅲ
菌落总数 | 营养琼脂培养法 | CFU/mL | 226 | / | / | /
大肠菌群数 | 乳糖胆盐培养法 | MPN/100mL | >1600 | 200 | 2000 | 1000
耐热大肠菌群 | 多管发酵法 | MPN/100mL | 23 | / | / | /
浑浊度 | 散射法-福尔马肼标准 | NTU | 7.57 | / | / | /
PH值 | 玻璃电极法 |  | 7.47 | 6.5～8.5
总硬度 | EDTA滴定法 | mg/L | 245.71 | / | / | /
耗氧量（CODMn，以O2计） | 酸性高锰酸钾滴定法 | mg/L | 0.64 | ≤2 | ≤4 | ≤6
氨氮 | 纳氏分光光度法 | mg/L | 0.15 | ≤0.15 | ≤0.5 | ≤1.0
色度 | 铂-钴标准比色法 | 度 | 10 | / | / | /
肉眼可见物 | 直接观察法 |  | 无 | / | / | /
臭和味 | 嗅气和尝味法 |  | 无 | / | / | /
采样编号 | 1# |  | 水源种类 | 源水
采样地点 | 生产厂区（进厂水∮500） |  | 采样时间 | 2021-07-21
执行标准 | GB3838-2002 |  | 报告日期 | 2021-07-24
检验项目 | 检验方法 | 单位 | 检验结果 | 地表水标准
|  |  |  | Ⅰ | Ⅱ | Ⅲ
菌落总数 | 营养琼脂培养法 | CFU/mL | 201 | / | / | /
大肠菌群数 | 乳糖胆盐培养法 | MPN/100mL | >1600 | 200 | 2000 | 1000
耐热大肠菌群 | 多管发酵法 | MPN/100mL | 13 | / | / | /
浑浊度 | 散射法-福尔马肼标准 | NTU | 1.17 | / | / | /
PH值 | 玻璃电极法 |  | 7.48 | 6.5～8.5
总硬度 | EDTA滴定法 | mg/L | 245.71 | / | / | /
耗氧量（CODMn，以O2计） | 酸性高锰酸钾滴定法 | mg/L | 0.68 | ≤2 | ≤4 | ≤6
氨氮 | 纳氏分光光度法 | mg/L | 0.12 | ≤0.15 | ≤0.5 | ≤1.0
色度 | 铂-钴标准比色法 | 度 | 5 | / | / | /
肉眼可见物 | 直接观察法 |  | 无 | / | / | /
臭和味 | 嗅气和尝味法 |  | 无 | / | / | /
采样编号 | 1# |  | 水源种类 | 源水
采样地点 | 生产厂区（进厂水∮500） |  | 采样时间 | 2021-07-25
执行标准 | GB3838-2002 |  | 报告日期 | 2021-07-28
检验项目 | 检验方法 | 单位 | 检验结果 | 地表水标准
|  |  |  | Ⅰ | Ⅱ | Ⅲ
菌落总数 | 营养琼脂培养法 | CFU/mL | 390 | / | / | /
大肠菌群数 | 乳糖胆盐培养法 | MPN/100mL | >1600 | 200 | 2000 | 1000
耐热大肠菌群 | 多管发酵法 | MPN/100mL | 23 | / | / | /
浑浊度 | 散射法-福尔马肼标准 | NTU | 5.29 | / | / | /
PH值 | 玻璃电极法 |  | 7.46 | 6.5～8.5
总硬度 | EDTA滴定法 | mg/L | 241.99 | / | / | /
耗氧量（CODMn，以O2计） | 酸性高锰酸钾滴定法 | mg/L | 0.57 | ≤2 | ≤4 | ≤6
氨氮 | 纳氏分光光度法 | mg/L | 0.13 | ≤0.15 | ≤0.5 | ≤1.0
色度 | 铂-钴标准比色法 | 度 | 10 | / | / | /
肉眼可见物 | 直接观察法 |  | 无 | / | / | /
臭和味 | 嗅气和尝味法 |  | 无 | / | / | /
采样编号 | 1# |  | 水源种类 | 源水
采样地点 | 生产厂区（进厂水∮500） |  | 采样时间 | 2021-07-29
执行标准 | GB3838-2002 |  | 报告日期 | 2021-08-01
检验项目 | 检验方法 | 单位 | 检验结果 | 地表水标准
|  |  |  | Ⅰ | Ⅱ | Ⅲ
菌落总数 | 营养琼脂培养法 | CFU/mL | 146 | / | / | /
大肠菌群数 | 乳糖胆盐培养法 | MPN/100mL | 540 | 200 | 2000 | 1000
耐热大肠菌群 | 多管发酵法 | MPN/100mL | 13 | / | / | /
浑浊度 | 散射法-福尔马肼标准 | NTU | 3.84 | / | / | /
PH值 | 玻璃电极法 |  | 7.47 | 6.5～8.5
总硬度 | EDTA滴定法 | mg/L | 243.85 | / | / | /
耗氧量（CODMn，以O2计） | 酸性高锰酸钾滴定法 | mg/L | 0.56 | ≤2 | ≤4 | ≤6
氨氮 | 纳氏分光光度法 | mg/L | 0.12 | ≤0.15 | ≤0.5 | ≤1.0
色度 | 铂-钴标准比色法 | 度 | 5 | / | / | /
肉眼可见物 | 直接观察法 |  | 无 | / | / | /
臭和味 | 嗅气和尝味法 |  | 无 | / | / | /
审核 | 李红云 | 化验员 | 蔡雪媛