## 6
华宁县供排水有限公司水质检验结果报告
采样编号 | 3# |  | 水源种类 | 出厂水
采样地点 | 生产厂区 |  | 采样时间 | 2021-07-01
执行标准 | GB 5749-2006 |  | 报告日期 | 2021-07-04
检验项目 | 检验方法 | 单位 | 检验结果 | 饮用水标准
细菌总数 | 营养琼脂培养法 | CFU/mL | 未检出 | ≤100
大肠菌群数 | 多管发酵法 | MPN/100mL | 未检出 | 不得检出
耐热大肠菌群 | 多管发酵法 | MPN/100mL | 未检出 | 不得检出
浑浊度 | 散射法-福尔马肼标准 | NTU | 0.33 | ≤1(水源与净水技术条件限制时为3)
余氯 | DPD余氯测定试剂 | mg/L | 0.43 | ≥0.3
PH值 | 玻璃电极法 |  | 7.63 | 6.5～8.5
总硬度 | EDTA滴定法 | mg/L | 219.66 | ≤450
耗氧量（CODMn，以O2计） | 酸性高锰酸钾滴定法 | mg/L | 0.64 | 3(特殊情况≤5mg/L）
色度 | 铂-钴标准比色法 | 度 | <5 | ≤15
肉眼可见物 | 直接观察法 |  | 无 | 无
臭和味 | 嗅气和尝味法 |  | 无 | 无异臭、异味
采样编号 | 3# |  | 水源种类 | 出厂水
采样地点 | 生产厂区 |  | 采样时间 | 2021-07-05
执行标准 | GB 5749-2006 |  | 报告日期 | 2021-07-08
检验项目 | 检验方法 | 单位 | 检验结果 | 饮用水标准
细菌总数 | 营养琼脂培养法 | CFU/mL | 未检出 | ≤100
大肠菌群数 | 多管发酵法 | MPN/100mL | 未检出 | 不得检出
耐热大肠菌群 | 多管发酵法 | MPN/100mL | 未检出 | 不得检出
浑浊度 | 散射法-福尔马肼标准 | NTU | 0.48 | ≤1(水源与净水技术条件限制时为3)
余氯 | DPD余氯测定试剂 | mg/L | 0.49 | ≥0.3
PH值 | 玻璃电极法 |  | 7.64 | 6.5～8.5
总硬度 | EDTA滴定法 | mg/L | 241.99 | ≤450
耗氧量（CODMn，以O2计） | 酸性高锰酸钾滴定法 | mg/L | 0.65 | 3(特殊情况≤5mg/L）
色度 | 铂-钴标准比色法 | 度 | <5 | ≤15
肉眼可见物 | 直接观察法 |  | 无 | 无
臭和味 | 嗅气和尝味法 |  | 无 | 无异臭、异味
采样编号 | 3# |  | 水源种类 | 出厂水
采样地点 | 生产厂区 |  | 采样时间 | 2021-07-09
执行标准 | GB 5749-2006 |  | 报告日期 | 2021-07-12
检验项目 | 检验方法 | 单位 | 检验结果 | 饮用水标准
细菌总数 | 营养琼脂培养法 | CFU/mL | 未检出 | ≤100
大肠菌群数 | 多管发酵法 | MPN/100mL | 未检出 | 不得检出
耐热大肠菌群 | 多管发酵法 | MPN/100mL | 未检出 | 不得检出
浑浊度 | 散射法-福尔马肼标准 | NTU | 0.37 | ≤1(水源与净水技术条件限制时为3)
余氯 | DPD余氯测定试剂 | mg/L | 0.35 | ≥0.3
PH值 | 玻璃电极法 |  | 7.63 | 6.5～8.5
总硬度 | EDTA滴定法 | mg/L | 240.13 | ≤450
耗氧量（CODMn，以O2计） | 酸性高锰酸钾滴定法 | mg/L | 0.71 | 3(特殊情况≤5mg/L）
色度 | 铂-钴标准比色法 | 度 | <5 | ≤15
肉眼可见物 | 直接观察法 |  | 无 | 无
臭和味 | 嗅气和尝味法 |  | 无 | 无异臭、异味
采样编号 | 3# |  | 水源种类 | 出厂水
采样地点 | 生产厂区 |  | 采样时间 | 2021-07-13
执行标准 | GB 5749-2006 |  | 报告日期 | 2021-07-16
检验项目 | 检验方法 | 单位 | 检验结果 | 饮用水标准
细菌总数 | 营养琼脂培养法 | CFU/mL | 未检出 | ≤100
大肠菌群数 | 多管发酵法 | MPN/100mL | 未检出 | 不得检出
耐热大肠菌群 | 多管发酵法 | MPN/100mL | 未检出 | 不得检出
浑浊度 | 散射法-福尔马肼标准 | NTU | 0.27 | ≤1(水源与净水技术条件限制时为3)
余氯 | DPD余氯测定试剂 | mg/L | 0.51 | ≥0.3
PH值 | 玻璃电极法 |  | 7.61 | 6.5～8.5
总硬度 | EDTA滴定法 | mg/L | 245.71 | ≤450
耗氧量（CODMn，以O2计） | 酸性高锰酸钾滴定法 | mg/L | 0.65 | 3(特殊情况≤5mg/L）
色度 | 铂-钴标准比色法 | 度 | <5 | ≤15
肉眼可见物 | 直接观察法 |  | 无 | 无
臭和味 | 嗅气和尝味法 |  | 无 | 无异臭、异味
采样编号 | 3# |  | 水源种类 | 出厂水
采样地点 | 生产厂区 |  | 采样时间 | 2021-07-17
执行标准 | GB 5749-2006 |  | 报告日期 | 2021-07-20
检验项目 | 检验方法 | 单位 | 检验结果 | 饮用水标准
细菌总数 | 营养琼脂培养法 | CFU/mL | 未检出 | ≤100
大肠菌群数 | 多管发酵法 | MPN/100mL | 未检出 | 不得检出
耐热大肠菌群 | 多管发酵法 | MPN/100mL | 未检出 | 不得检出
浑浊度 | 散射法-福尔马肼标准 | NTU | 0.19 | ≤1(水源与净水技术条件限制时为3)
余氯 | DPD余氯测定试剂 | mg/L | 0.45 | ≥0.3
PH值 | 玻璃电极法 |  | 7.63 | 6.5～8.5
总硬度 | EDTA滴定法 | mg/L | 241.99 | ≤450
耗氧量（CODMn，以O2计） | 酸性高锰酸钾滴定法 | mg/L | 0.44 | 3(特殊情况≤5mg/L）
色度 | 铂-钴标准比色法 | 度 | <5 | ≤15
肉眼可见物 | 直接观察法 |  | 无 | 无
臭和味 | 嗅气和尝味法 |  | 无 | 无异臭、异味
采样编号 | 3# |  | 水源种类 | 出厂水
采样地点 | 生产厂区 |  | 采样时间 | 2021-07-21
执行标准 | GB 5749-2006 |  | 报告日期 | 2021-07-24
检验项目 | 检验方法 | 单位 | 检验结果 | 饮用水标准
细菌总数 | 营养琼脂培养法 | CFU/mL | 未检出 | ≤100
大肠菌群数 | 多管发酵法 | MPN/100mL | 未检出 | 不得检出
耐热大肠菌群 | 多管发酵法 | MPN/100mL | 未检出 | 不得检出
浑浊度 | 散射法-福尔马肼标准 | NTU | 0.2 | ≤1(水源与净水技术条件限制时为3)
余氯 | DPD余氯测定试剂 | mg/L | 0.81 | ≥0.3
PH值 | 玻璃电极法 |  | 7.64 | 6.5～8.5
总硬度 | EDTA滴定法 | mg/L | 245.71 | ≤450
耗氧量（CODMn，以O2计） | 酸性高锰酸钾滴定法 | mg/L | 0.45 | 3(特殊情况≤5mg/L）
色度 | 铂-钴标准比色法 | 度 | <5 | ≤15
肉眼可见物 | 直接观察法 |  | 无 | 无
臭和味 | 嗅气和尝味法 |  | 无 | 无异臭、异味
采样编号 | 3# |  | 水源种类 | 出厂水
采样地点 | 生产厂区 |  | 采样时间 | 2021-07-25
执行标准 | GB 5749-2006 |  | 报告日期 | 2021-07-28
检验项目 | 检验方法 | 单位 | 检验结果 | 饮用水标准
细菌总数 | 营养琼脂培养法 | CFU/mL | 未检出 | ≤100
大肠菌群数 | 多管发酵法 | MPN/100mL | 未检出 | 不得检出
耐热大肠菌群 | 多管发酵法 | MPN/100mL | 未检出 | 不得检出
浑浊度 | 散射法-福尔马肼标准 | NTU | 0.16 | ≤1(水源与净水技术条件限制时为3)
余氯 | DPD余氯测定试剂 | mg/L | 0.6 | ≥0.3
PH值 | 玻璃电极法 |  | 7.64 | 6.5～8.5
总硬度 | EDTA滴定法 | mg/L | 240.13 | ≤450
耗氧量（CODMn，以O2计） | 酸性高锰酸钾滴定法 | mg/L | 0.56 | 3(特殊情况≤5mg/L）
色度 | 铂-钴标准比色法 | 度 | <5 | ≤15
肉眼可见物 | 直接观察法 |  | 无 | 无
臭和味 | 嗅气和尝味法 |  | 无 | 无异臭、异味
采样编号 | 3# |  | 水源种类 | 出厂水
采样地点 | 生产厂区 |  | 采样时间 | 2021-07-29
执行标准 | GB 5749-2006 |  | 报告日期 | 2021-08-01
检验项目 | 检验方法 | 单位 | 检验结果 | 饮用水标准
细菌总数 | 营养琼脂培养法 | CFU/mL | 未检出 | ≤100
大肠菌群数 | 多管发酵法 | MPN/100mL | 未检出 | 不得检出
耐热大肠菌群 | 多管发酵法 | MPN/100mL | 未检出 | 不得检出
浑浊度 | 散射法-福尔马肼标准 | NTU | 0.22 | ≤1(水源与净水技术条件限制时为3)
余氯 | DPD余氯测定试剂 | mg/L | 0.5 | ≥0.3
PH值 | 玻璃电极法 |  | 7.64 | 6.5～8.5
总硬度 | EDTA滴定法 | mg/L | 243.85 | ≤450
耗氧量（CODMn，以O2计） | 酸性高锰酸钾滴定法 | mg/L | 0.57 | 3(特殊情况≤5mg/L）
色度 | 铂-钴标准比色法 | 度 | <5 | ≤15
肉眼可见物 | 直接观察法 |  | 无 | 无
臭和味 | 嗅气和尝味法 |  | 无 | 无异臭、异味
审核 | 李红云 | 化验员 | 蔡雪媛