## 7
华宁县供排水有限公司水质检验结果报告
采样编号 | 1# |  | 水源种类 | 源水
采样地点 | 生产厂区（进厂水∮500） |  | 采样时间 | 2021-08-02
执行标准 | GB3838-2002 |  | 报告日期 | 2021-08-05
检验项目 | 检验方法 | 单位 | 检验结果 | 地表水标准
|  |  |  | Ⅰ | Ⅱ | Ⅲ
菌落总数 | 营养琼脂培养法 | CFU/mL | 136 | / | / | /
大肠菌群数 | 乳糖胆盐培养法 | MPN/100mL | 49 | 200 | 2000 | 1000
耐热大肠菌群 | 多管发酵法 | MPN/100mL | 2 | / | / | /
浑浊度 | 散射法-福尔马肼标准 | NTU | 1.95 | / | / | /
PH值 | 玻璃电极法 |  | 7.52 | 6.5～8.5
总硬度 | EDTA滴定法 | mg/L | 240.13 | / | / | /
耗氧量（CODMn，以O2计） | 酸性高锰酸钾滴定法 | mg/L | 0.81 | ≤2 | ≤4 | ≤6
氨氮 | 纳氏分光光度法 | mg/L | 0.12 | ≤0.15 | ≤0.5 | ≤1.0
色度 | 铂-钴标准比色法 | 度 | 5 | / | / | /
肉眼可见物 | 直接观察法 |  | 无 | / | / | /
臭和味 | 嗅气和尝味法 |  | 无 | / | / | /
采样编号 | 1# |  | 水源种类 | 源水
采样地点 | 生产厂区（进厂水∮500） |  | 采样时间 | 2021-08-06
执行标准 | GB3838-2002 |  | 报告日期 | 2021-08-09
检验项目 | 检验方法 | 单位 | 检验结果 | 地表水标准
|  |  |  | Ⅰ | Ⅱ | Ⅲ
菌落总数 | 营养琼脂培养法 | CFU/mL | 120 | / | / | /
大肠菌群数 | 乳糖胆盐培养法 | MPN/100mL | 11 | 200 | 2000 | 1000
耐热大肠菌群 | 多管发酵法 | MPN/100mL | 2 | / | / | /
浑浊度 | 散射法-福尔马肼标准 | NTU | 3.46 | / | / | /
PH值 | 玻璃电极法 |  | 240 | 6.5～8.5
总硬度 | EDTA滴定法 | mg/L | 238.27 | / | / | /
耗氧量（CODMn，以O2计） | 酸性高锰酸钾滴定法 | mg/L | 0.55 | ≤2 | ≤4 | ≤6
氨氮 | 纳氏分光光度法 | mg/L | 0.13 | ≤0.15 | ≤0.5 | ≤1.0
色度 | 铂-钴标准比色法 | 度 | 5 | / | / | /
肉眼可见物 | 直接观察法 |  | 无 | / | / | /
臭和味 | 嗅气和尝味法 |  | 无 | / | / | /
采样编号 | 1# |  | 水源种类 | 源水
采样地点 | 生产厂区（进厂水∮500） |  | 采样时间 | 2021-08-10
执行标准 | GB3838-2002 |  | 报告日期 | 2021-08-13
检验项目 | 检验方法 | 单位 | 检验结果 | 地表水标准
|  |  |  | Ⅰ | Ⅱ | Ⅲ
菌落总数 | 营养琼脂培养法 | CFU/mL | 98 | / | / | /
大肠菌群数 | 乳糖胆盐培养法 | MPN/100mL | 33 | 200 | 2000 | 1000
耐热大肠菌群 | 多管发酵法 | MPN/100mL | 5 | / | / | /
浑浊度 | 散射法-福尔马肼标准 | NTU | 4.74 | / | / | /
PH值 | 玻璃电极法 |  | 7.51 | 6.5～8.5
总硬度 | EDTA滴定法 | mg/L | 238.27 | / | / | /
耗氧量（CODMn，以O2计） | 酸性高锰酸钾滴定法 | mg/L | 0.48 | ≤2 | ≤4 | ≤6
氨氮 | 纳氏分光光度法 | mg/L | 0.12 | ≤0.15 | ≤0.5 | ≤1.0
色度 | 铂-钴标准比色法 | 度 | 10 | / | / | /
肉眼可见物 | 直接观察法 |  | 无 | / | / | /
臭和味 | 嗅气和尝味法 |  | 无 | / | / | /
采样编号 | 1# |  | 水源种类 | 源水
采样地点 | 生产厂区（进厂水∮500） |  | 采样时间 | 2021-08-14
执行标准 | GB3838-2002 |  | 报告日期 | 2021-08-17
检验项目 | GB3838-2002 | 单位 | 检验结果 | 地表水标准
|  |  |  | Ⅰ | Ⅱ | Ⅲ
菌落总数 | 营养琼脂培养法 | CFU/mL | 590 | / | / | /
大肠菌群数 | 乳糖胆盐培养法 | MPN/100mL | 350 | 200 | 2000 | 1000
耐热大肠菌群 | 多管发酵法 | MPN/100mL | 7 | / | / | /
浑浊度 | 散射法-福尔马肼标准 | NTU | 3.47 | / | / | /
PH值 | 玻璃电极法 |  | 7.46 | 6.5～8.5
总硬度 | EDTA滴定法 | mg/L | 236.41 | / | / | /
耗氧量（CODMn，以O2计） | 酸性高锰酸钾滴定法 | mg/L | 0.91 | ≤2 | ≤4 | ≤6
氨氮 | 纳氏分光光度法 | mg/L | 0.13 | ≤0.15 | ≤0.5 | ≤1.0
色度 | 铂-钴标准比色法 | 度 | 5 | / | / | /
肉眼可见物 | 直接观察法 |  | 无 | / | / | /
臭和味 | 嗅气和尝味法 |  | 无 | / | / | /
采样编号 | 1# |  | 水源种类 | 源水
采样地点 | 生产厂区（进厂水∮500） |  | 采样时间 | 2021-08-18
执行标准 | GB3838-2002 |  | 报告日期 | 2021-08-21
检验项目 | 检验方法 | 单位 | 检验结果 | 地表水标准
|  |  |  | Ⅰ | Ⅱ | Ⅲ
菌落总数 | 营养琼脂培养法 | CFU/mL | 450 | / | / | /
大肠菌群数 | 乳糖胆盐培养法 | MPN/100mL | 240 | 200 | 2000 | 1000
耐热大肠菌群 | 多管发酵法 | MPN/100mL | 23 | / | / | /
浑浊度 | 散射法-福尔马肼标准 | NTU | 1.71 | / | / | /
PH值 | 玻璃电极法 |  | 7.47 | 6.5～8.5
总硬度 | EDTA滴定法 | mg/L | 234.55 | / | / | /
耗氧量（CODMn，以O2计） | 酸性高锰酸钾滴定法 | mg/L | 0.64 | ≤2 | ≤4 | ≤6
氨氮 | 纳氏分光光度法 | mg/L | 0.11 | ≤0.15 | ≤0.5 | ≤1.0
色度 | 铂-钴标准比色法 | 度 | 5 | / | / | /
肉眼可见物 | 直接观察法 |  | 无 | / | / | /
臭和味 | 嗅气和尝味法 |  | 无 | / | / | /
采样编号 | 1# |  | 水源种类 | 源水
采样地点 | 生产厂区（进厂水∮500） |  | 采样时间 | 2021-08-22
执行标准 | GB3838-2002 |  | 报告日期 | 2021-08-25
检验项目 | 检验方法 | 单位 | 检验结果 | 地表水标准
|  |  |  | Ⅰ | Ⅱ | Ⅲ
菌落总数 | 营养琼脂培养法 | CFU/mL | 412 | / | / | /
大肠菌群数 | 乳糖胆盐培养法 | MPN/100mL | 350 | 200 | 2000 | 1000
耐热大肠菌群 | 多管发酵法 | MPN/100mL | 5 | / | / | /
浑浊度 | 散射法-福尔马肼标准 | NTU | 1.17 | / | / | /
PH值 | 玻璃电极法 |  | 7.45 | 6.5～8.5
总硬度 | EDTA滴定法 | mg/L | 230.82 | / | / | /
耗氧量（CODMn，以O2计） | 酸性高锰酸钾滴定法 | mg/L | 0.76 | ≤2 | ≤4 | ≤6
氨氮 | 纳氏分光光度法 | mg/L | 0.12 | ≤0.15 | ≤0.5 | ≤1.0
色度 | 铂-钴标准比色法 | 度 | 5 | / | / | /
肉眼可见物 | 直接观察法 |  | 无 | / | / | /
臭和味 | 嗅气和尝味法 |  | 无 | / | / | /
采样编号 | 1# |  | 水源种类 | 源水
采样地点 | 生产厂区（进厂水∮500） |  | 采样时间 | 2021-08-26
执行标准 | GB3838-2002 |  | 报告日期 | 2021-08-29
检验项目 | 检验方法 | 单位 | 检验结果 | 地表水标准
|  |  |  | Ⅰ | Ⅱ | Ⅲ
菌落总数 | 营养琼脂培养法 | CFU/mL | 340 | / | / | /
大肠菌群数 | 乳糖胆盐培养法 | MPN/100mL | 240 | 200 | 2000 | 1000
耐热大肠菌群 | 多管发酵法 | MPN/100mL | 5 | / | / | /
浑浊度 | 散射法-福尔马肼标准 | NTU | 1.13 | / | / | /
PH值 | 玻璃电极法 |  | 7.44 | 6.5～8.5
总硬度 | EDTA滴定法 | mg/L | 232.68 | / | / | /
耗氧量（CODMn，以O2计） | 酸性高锰酸钾滴定法 | mg/L | 0.62 | ≤2 | ≤4 | ≤6
氨氮 | 纳氏分光光度法 | mg/L | 0.13 | ≤0.15 | ≤0.5 | ≤1.0
色度 | 铂-钴标准比色法 | 度 | 5 | / | / | /
肉眼可见物 | 直接观察法 |  | 无 | / | / | /
臭和味 | 嗅气和尝味法 |  | 无 | / | / | /
采样编号 | 1# |  | 水源种类 | 源水
采样地点 | 生产厂区（进厂水∮500） |  | 采样时间 | 2021-08-30
执行标准 | GB3838-2002 |  | 报告日期 | 2021-09-02
检验项目 | 检验方法 | 单位 | 检验结果 | 地表水标准
|  |  |  | Ⅰ | Ⅱ | Ⅲ
菌落总数 | 营养琼脂培养法 | CFU/mL | 87 | / | / | /
大肠菌群数 | 乳糖胆盐培养法 | MPN/100mL | 2 | 200 | 2000 | 1000
耐热大肠菌群 | 多管发酵法 | MPN/100mL | 2 | / | / | /
浑浊度 | 散射法-福尔马肼标准 | NTU | 3.84 | / | / | /
PH值 | 玻璃电极法 |  | 7.5 | 6.5～8.5
总硬度 | EDTA滴定法 | mg/L | 228.96 | / | / | /
耗氧量（CODMn，以O2计） | 酸性高锰酸钾滴定法 | mg/L | 0.48 | ≤2 | ≤4 | ≤6
氨氮 | 纳氏分光光度法 | mg/L | 0.12 | ≤0.15 | ≤0.5 | ≤1.0
色度 | 铂-钴标准比色法 | 度 | 5 | / | / | /
肉眼可见物 | 直接观察法 |  | 无 | / | / | /
臭和味 | 嗅气和尝味法 |  | 无 | / | / | /
审核 | 李红云 | 化验员 | 蔡雪媛