## 8
华宁县供排水有限公司水质检验结果报告
采样编号 | 5# | 压力（MPa） | 水源种类 | 管网末梢水
采样地点 | 华一中 | 0.2 | 采样时间 | 2021-08-02
执行标准 | GB 5749-2006 |  | 报告日期 | 2021-08-05
检验项目 | 检验方法 | 单位 | 检验结果 | 饮用水标准
细菌总数 | 营养琼脂培养法 | CFU/mL | 1 | ≤100
大肠菌群数 | 多管发酵法 | MPN/100mL | 未检出 | 不得检出
耐热大肠菌群 | 多管发酵法 | MPN/100mL | 未检出 | 不得检出
浑浊度 | 散射法-福尔马肼标准 | 0.25 | 0.78 | ≤1
余氯 | DPD余氯测定试剂 | mg/L | 0.25 | ≥0.05
PH值 | 玻璃电极法 |  | 7.71 | 6.5～8.5
总硬度 | EDTA滴定法 | mg/L | 241.99 | ≤450
耗氧量（CODMn，以O2计） | 酸性高锰酸钾滴定法 | mg/L | 0.64 | 3(特殊情况≤5mg/L）
色度 | 铂-钴标准比色法 | 度 | <5 | ≤15
肉眼可见物 | 直接观察法 |  | 无 | 无
臭和味 | 嗅气和尝味法 |  | 无 | 无异臭、异味
采样编号 | 6# | 压力（MPa） | 水源种类 | 管网末梢水
采样地点 | 县政府一办公区 | 0.3 | 采样时间 | 2021-08-02
执行标准 | GB 5749-2006 |  | 报告日期 | 2021-08-05
检验项目 | 检验方法 | 单位 | 检验结果 | 饮用水标准
细菌总数 | 营养琼脂培养法 | CFU/mL | 未检出 | ≤100
大肠菌群数 | 多管发酵法 | MPN/100mL | 未检出 | 不得检出
耐热大肠菌群 | 多管发酵法 | MPN/100mL | 未检出 | 不得检出
浑浊度 | 散射法-福尔马肼标准 | NTU | 0.23 | ≤1
余氯 | DPD余氯测定试剂 | mg/L | 0.63 | ≥0.05
PH值 | 玻璃电极法 |  | 7.68 | 6.5～8.5
总硬度 | EDTA滴定法 | mg/L | 238.27 | ≤450
耗氧量（CODMn，以O2计） | 酸性高锰酸钾滴定法 | mg/L | 0.48 | 3(特殊情况≤5mg/L）
色度 | 铂-钴标准比色法 | 度 | <5 | ≤15
肉眼可见物 | 直接观察法 |  | 无 | 无
臭和味 | 嗅气和尝味法 |  | 无 | 无异臭、异味
采样编号 | 7# |  | 水源种类 | 管网末梢水
采样地点 | 前所村口 |  | 采样时间 | 2021-08-02
执行标准 | GB 5749-2006 |  | 报告日期 | 2021-08-05
检验项目 | 检验方法 | 单位 | 检验结果 | 饮用水标准
细菌总数 | 营养琼脂培养法 | CFU/mL | 未检出 | ≤100
大肠菌群数 | 多管发酵法 | MPN/100mL | 未检出 | 不得检出
耐热大肠菌群 | 多管发酵法 | MPN/100mL | 未检出 | 不得检出
浑浊度 | 散射法-福尔马肼标准 | NTU | 0.2 | ≤1
余氯 | DPD余氯测定试剂 | mg/L | 0.62 | ≥0.05
PH值 | 玻璃电极法 |  | 7.64 | 6.5～8.5
总硬度 | EDTA滴定法 | mg/L | 238.27 | ≤450
耗氧量（CODMn，以O2计） | 酸性高锰酸钾滴定法 | mg/L | 0.48 | 3(特殊情况≤5mg/L）
色度 | 铂-钴标准比色法 | 度 | <5 | ≤15
肉眼可见物 | 直接观察法 |  | 无 | 无
臭和味 | 嗅气和尝味法 |  | 无 | 无异臭、异味
采样编号 | 8# | 压力（MPa） | 水源种类 | 管网末梢水
采样地点 | 加油站 | 0.45 | 采样时间 | 2021-08-02
执行标准 | GB 5749-2006 |  | 报告日期 | 2021-08-05
检验项目 | 检验方法 | 单位 | 检验结果 | 饮用水标准
细菌总数 | 营养琼脂培养法 | CFU/mL | 未检出 | ≤100
大肠菌群数 | 多管发酵法 | MPN/100mL | 未检出 | 不得检出
耐热大肠菌群 | 多管发酵法 | MPN/100mL | 未检出 | 不得检出
浑浊度 | 散射法-福尔马肼标准 | NTU | 0.21 | ≤1
余氯 | DPD余氯测定试剂 | mg/L | 0.66 | ≥0.05
PH值 | 玻璃电极法 |  | 7.66 | 6.5～8.5
总硬度 | EDTA滴定法 | mg/L | 240.13 | ≤450
耗氧量（CODMn，以O2计） | 酸性高锰酸钾滴定法 | mg/L | 0.48 | 3(特殊情况≤5mg/L）
色度 | 铂-钴标准比色法 | 度 | <5 | ≤15
肉眼可见物 | 直接观察法 |  | 无 | 无
臭和味 | 嗅气和尝味法 |  | 无 | 无异臭、异味
采样编号 | 9# | 压力(MPa) | 水源种类 | 管网末梢水
采样地点 | 县政府二办公区 | 0.5 | 采样时间 | 2021-08-02
执行标准 | GB 5749-2006 |  | 报告日期 | 2021-08-05
检验项目 | 检验方法 | 单位 | 检验结果 | 饮用水标准
细菌总数 | 营养琼脂培养法 | CFU/mL | 未检出 | ≤100
大肠菌群数 | 多管发酵法 | MPN/100mL | 未检出 | 不得检出
耐热大肠菌群 | 多管发酵法 | MPN/100mL | 未检出 | 不得检出
浑浊度 | 散射法-福尔马肼标准 | NTU | 0.23 | ≤1
余氯 | DPD余氯测定试剂 | mg/L | 0.54 | ≥0.05
PH值 | 玻璃电极法 |  | 7.67 | 6.5～8.5
总硬度 | EDTA滴定法 | mg/L | 241.99 | ≤450
耗氧量（CODMn，以O2计） | 酸性高锰酸钾滴定法 | mg/L | 0.72 | 3(特殊情况≤5mg/L）
色度 | 铂-钴标准比色法 | 度 | <5 | ≤15
肉眼可见物 | 直接观察法 |  | 无 | 无
臭和味 | 嗅气和尝味法 |  | 无 | 无异臭、异味
采样编号 | 10# | 压力（MPa） | 水源种类 | 管网末梢水
采样地点 | 希尔顿 | 0.45 | 采样时间 | 2021-08-02
执行标准 | GB 5749-2006 |  | 报告日期 | 2021-08-05
检验项目 | 检验方法 | 单位 | 检验结果 | 饮用水标准
细菌总数 | 营养琼脂培养法 | CFU/mL | 未检出 | ≤100
大肠菌群数 | 多管发酵法 | MPN/100mL | 未检出 | 不得检出
耐热大肠菌群 | 多管发酵法 | MPN/100mL | 未检出 | 不得检出
浑浊度 | 散射法-福尔马肼标准 | NTU | 0.26 | ≤1
余氯 | DPD余氯测定试剂 | mg/L | 0.66 | ≥0.05
PH值 | 玻璃电极法 |  | 7.69 | 6.5～8.5
总硬度 | EDTA滴定法 | mg/L | 238.27 | ≤450
耗氧量（CODMn，以O2计） | 酸性高锰酸钾滴定法 | mg/L | 0.81 | 3(特殊情况≤5mg/L）
色度 | 铂-钴标准比色法 | 度 | <5 | ≤15
肉眼可见物 | 直接观察法 |  | 无 | 无
臭和味 | 嗅气和尝味法 |  | 无 | 无异臭、异味
审核 | 李红云 |  | 化验员 | 蔡雪媛