## 9
华宁县供排水有限公司水质检验结果报告
采样编号 | 1# |  | 水源种类 | 源水
采样地点 | 生产厂区（进厂水∮500） |  | 采样时间 | 2021-09-03
执行标准 | GB3838-2002 |  | 报告日期 | 2021-09-06
检验项目 | 检验方法 | 单位 | 检验结果 | 地表水标准
|  |  |  | Ⅰ | Ⅱ | Ⅲ
菌落总数 | 营养琼脂培养法 | CFU/mL | 92 | / | / | /
大肠菌群数 | 乳糖胆盐培养法 | MPN/100mL | 未检出 | 200 | 2000 | 1000
耐热大肠菌群 | 多管发酵法 | MPN/100mL | 未检出 | / | / | /
浑浊度 | 散射法-福尔马肼标准 | NTU | 0.83 | / | / | /
PH值 | 玻璃电极法 |  | 7.52 | 6.5～8.5
总硬度 | EDTA滴定法 | mg/L | 230.82 | / | / | /
耗氧量（CODMn，以O2计） | 酸性高锰酸钾滴定法 | mg/L | 0.49 | ≤2 | ≤4 | ≤6
氨氮 | 纳氏分光光度法 | mg/L | 0.12 | ≤0.15 | ≤0.5 | ≤1.0
色度 | 铂-钴标准比色法 | 度 | <5 | / | / | /
肉眼可见物 | 直接观察法 |  | 无 | / | / | /
臭和味 | 嗅气和尝味法 |  | 无 | / | / | /
采样编号 | 1# |  | 水源种类 | 源水
采样地点 | 生产厂区（进厂水∮500） |  | 采样时间 | 2021-09-07
执行标准 | GB3838-2002 |  | 报告日期 | 2021-09-10
检验项目 | 检验方法 | 单位 | 检验结果 | 地表水标准
|  |  |  | Ⅰ | Ⅱ | Ⅲ
菌落总数 | 营养琼脂培养法 | CFU/mL | 81 | / | / | /
大肠菌群数 | 乳糖胆盐培养法 | MPN/100mL | 5 | 200 | 2000 | 1000
耐热大肠菌群 | 多管发酵法 | MPN/100mL | 2 | / | / | /
浑浊度 | 散射法-福尔马肼标准 | NTU | 0.89 | / | / | /
PH值 | 玻璃电极法 |  | 7.51 | 6.5～8.5
总硬度 | EDTA滴定法 | mg/L | 238.27 | / | / | /
耗氧量（CODMn，以O2计） | 酸性高锰酸钾滴定法 | mg/L | 0.55 | ≤2 | ≤4 | ≤6
氨氮 | 纳氏分光光度法 | mg/L | 0.12 | ≤0.15 | ≤0.5 | ≤1.0
色度 | 铂-钴标准比色法 | 度 | <5 | / | / | /
肉眼可见物 | 直接观察法 |  | 无 | / | / | /
臭和味 | 嗅气和尝味法 |  | 无 | / | / | /
采样编号 | 1# |  | 水源种类 | 源水
采样地点 | 生产厂区（进厂水∮500） |  | 采样时间 | 2021-09-11
执行标准 | GB3838-2002 |  | 报告日期 | 2021-09-14
检验项目 | 检验方法 | 单位 | 检验结果 | 地表水标准
|  |  |  | Ⅰ | Ⅱ | Ⅲ
菌落总数 | 营养琼脂培养法 | CFU/mL | 90 | / | / | /
大肠菌群数 | 乳糖胆盐培养法 | MPN/100mL | 5 | 200 | 2000 | 1000
耐热大肠菌群 | 多管发酵法 | MPN/100mL | 2 | / | / | /
浑浊度 | 散射法-福尔马肼标准 | NTU | 0.73 | / | / | /
PH值 | 玻璃电极法 |  | 7.54 | 6.5～8.5
总硬度 | EDTA滴定法 | mg/L | 227.1 | / | / | /
耗氧量（CODMn，以O2计） | 酸性高锰酸钾滴定法 | mg/L | 0.64 | ≤2 | ≤4 | ≤6
氨氮 | 纳氏分光光度法 | mg/L | 0.12 | ≤0.15 | ≤0.5 | ≤1.0
色度 | 铂-钴标准比色法 | 度 | <5 | / | / | /
肉眼可见物 | 直接观察法 |  | 无 | / | / | /
臭和味 | 嗅气和尝味法 |  | 无 | / | / | /
采样编号 | 1# |  | 水源种类 | 源水
采样地点 | 生产厂区（进厂水∮500） |  | 采样时间 | 2021-09-15
执行标准 | GB3838-2002 |  | 报告日期 | 2021-09-18
检验项目 | GB3838-2002 | 单位 | 检验结果 | 地表水标准
|  |  |  | Ⅰ | Ⅱ | Ⅲ
菌落总数 | 营养琼脂培养法 | CFU/mL | 89 | / | / | /
大肠菌群数 | 乳糖胆盐培养法 | MPN/100mL | 未检出 | 200 | 2000 | 1000
耐热大肠菌群 | 多管发酵法 | MPN/100mL | 未检出 | / | / | /
浑浊度 | 散射法-福尔马肼标准 | NTU | 0.98 | / | / | /
PH值 | 玻璃电极法 |  | 7.55 | 6.5～8.5
总硬度 | EDTA滴定法 | mg/L | 232.68 | / | / | /
耗氧量（CODMn，以O2计） | 酸性高锰酸钾滴定法 | mg/L | 0.59 | ≤2 | ≤4 | ≤6
氨氮 | 纳氏分光光度法 | mg/L | 0.11 | ≤0.15 | ≤0.5 | ≤1.0
色度 | 铂-钴标准比色法 | 度 | <5 | / | / | /
肉眼可见物 | 直接观察法 |  | 无 | / | / | /
臭和味 | 嗅气和尝味法 |  | 无 | / | / | /
采样编号 | 1# |  | 水源种类 | 源水
采样地点 | 生产厂区（进厂水∮500） |  | 采样时间 | 2021-09-19
执行标准 | GB3838-2002 |  | 报告日期 | 2021-09-22
检验项目 | 检验方法 | 单位 | 检验结果 | 地表水标准
|  |  |  | Ⅰ | Ⅱ | Ⅲ
菌落总数 | 营养琼脂培养法 | CFU/mL | 25 | / | / | /
大肠菌群数 | 乳糖胆盐培养法 | MPN/100mL | 未检出 | 200 | 2000 | 1000
耐热大肠菌群 | 多管发酵法 | MPN/100mL | 未检出 | / | / | /
浑浊度 | 散射法-福尔马肼标准 | NTU | 0.43 | / | / | /
PH值 | 玻璃电极法 |  | 7.56 | 6.5～8.5
总硬度 | EDTA滴定法 | mg/L | 234.55 | / | / | /
耗氧量（CODMn，以O2计） | 酸性高锰酸钾滴定法 | mg/L | 0.72 | ≤2 | ≤4 | ≤6
氨氮 | 纳氏分光光度法 | mg/L | 0.11 | ≤0.15 | ≤0.5 | ≤1.0
色度 | 铂-钴标准比色法 | 度 | <5 | / | / | /
肉眼可见物 | 直接观察法 |  | 无 | / | / | /
臭和味 | 嗅气和尝味法 |  | 无 | / | / | /
采样编号 | 1# |  | 水源种类 | 源水
采样地点 | 生产厂区（进厂水∮500） |  | 采样时间 | 2021-09-23
执行标准 | GB3838-2002 |  | 报告日期 | 2021-09-26
检验项目 | 检验方法 | 单位 | 检验结果 | 地表水标准
|  |  |  | Ⅰ | Ⅱ | Ⅲ
菌落总数 | 营养琼脂培养法 | CFU/mL | 23 | / | / | /
大肠菌群数 | 乳糖胆盐培养法 | MPN/100mL | 未检出 | 200 | 2000 | 1000
耐热大肠菌群 | 多管发酵法 | MPN/100mL | 未检出 | / | / | /
浑浊度 | 散射法-福尔马肼标准 | NTU | 0.6 | / | / | /
PH值 | 玻璃电极法 |  | 7.49 | 6.5～8.5
总硬度 | EDTA滴定法 | mg/L | 238.27 | / | / | /
耗氧量（CODMn，以O2计） | 酸性高锰酸钾滴定法 | mg/L | 0.64 | ≤2 | ≤4 | ≤6
氨氮 | 纳氏分光光度法 | mg/L | 0.11 | ≤0.15 | ≤0.5 | ≤1.0
色度 | 铂-钴标准比色法 | 度 | <5 | / | / | /
肉眼可见物 | 直接观察法 |  | 无 | / | / | /
臭和味 | 嗅气和尝味法 |  | 无 | / | / | /
采样编号 | 1# |  | 水源种类 | 源水
采样地点 | 生产厂区（进厂水∮500） |  | 采样时间 | 2021-09-27
执行标准 | GB3838-2002 |  | 报告日期 | 2021-09-30
检验项目 | 检验方法 | 单位 | 检验结果 | 地表水标准
|  |  |  | Ⅰ | Ⅱ | Ⅲ
菌落总数 | 营养琼脂培养法 | CFU/mL | 48 | / | / | /
大肠菌群数 | 乳糖胆盐培养法 | MPN/100mL | 2 | 200 | 2000 | 1000
耐热大肠菌群 | 多管发酵法 | MPN/100mL | 未检出 | / | / | /
浑浊度 | 散射法-福尔马肼标准 | NTU | 0.41 | / | / | /
PH值 | 玻璃电极法 |  | 7.53 | 6.5～8.5
总硬度 | EDTA滴定法 | mg/L | 240.13 | / | / | /
耗氧量（CODMn，以O2计） | 酸性高锰酸钾滴定法 | mg/L | 0.57 | ≤2 | ≤4 | ≤6
氨氮 | 纳氏分光光度法 | mg/L | 0.1 | ≤0.15 | ≤0.5 | ≤1.0
色度 | 铂-钴标准比色法 | 度 | <5 | / | / | /
肉眼可见物 | 直接观察法 |  | 无 | / | / | /
臭和味 | 嗅气和尝味法 |  | 无 | / | / | /
审核 | 李红云 | 化验员 | 蔡雪媛